## Tornillo TR20x4
Suponiendo un factor de seguridad de 2 y un largo maximo de 0.8m nos sale que cada uno de los 2 tornillos tiene que ser 20x4 o superior
Se elijen 10kN como esfuerzo axial ya que la máxima sera como maximo de 10kN, dividido en 2 tornillos queda en 5kN que con el factor de seguridad de 2 termina siendo 10kN
Torque Necesario
[13 empty] | C= torque necesario [Nm] | 12.2427 | 24.4854
[13 empty] | F= Fuerza Axial [N] | 5000
[13 empty] | P=Paso del tornillo [mm] | 4
[13 empty] | n=Eficiencia (asumiendo 0.2 como factor de friccion) | 0.26
[13 empty] | C= torque necesario [kgcm] | 124.798
[13 empty] | E = Factor de eficiencia en transmision | 1.5
[13 empty] | Cc = Torque correjido por eficiencia en transmision [kgcm] | 187.1971
[13 empty] | Cc = Torque correjido por eficiencia en transmision [Nm] | 18.364
Cálculo teórico - Tensión
|  |  |  | F= esfuerzo de tracción [N] | 5000
|  |  |  | α=angulo de la hélice | 4.0461
|  |  |  | P=Fuerza axial actuando en el tornillo [N] | 1373.1031
|  |  |  | N=esfuerzo normal de reacción [N] | 5084.4231 |  |  | La tuerca puede ser de nucleo de bronce y las bridas en acero, como contenida dentro de la pieza de acero
|  |  |  | µN=esfuerzo por fricción | 1016.8846
|  |  |  | dm=diametro medio del tornillo [mm] | 18
|  |  |  | L=paso del tornillo [mm] | 4
|  |  |  | µ= coeficiente de friccion tornillo-tuerca | 0.2 |  | consideramos el estatico ya que el tornillo se mueve muy lento y es el peor de los casos que el motor tiene que vencer
acero bronce (0,1-0,25)
acero - acero (0,57 - 0,7)
[8 empty] | 1350.3037 |  | 1373.1031 | N --> | 139.9697 | kg
|  | 0.070618 | 4.0461 |  |  |  |  | 0.9834
[7 empty] | 12357.9278 | Nmm |  | 12.3579 | Nm
[9 empty] | T con perdidas | 18.5369 | Nm | 188.9591 | kgcm
[12 empty] | fuerza tangente en tornillo | 23.6199
4 tornillos a 2cm del centro
VALIDACIÓN DEL COEFICIENTE DE FRICCIÓN DINÁMICA MEDIANTE TRES PROCEDIMIENTOS PARA MATERIALES DE USO COMÚN EN INGENIERÍA
Ver pagina 403 del shigley

## Poleas y Correas
| Cc = Torque correjido por eficiencia en transmision [kgcm] | 187.1971
| Diametro primitivo polea tornillo [mm] | 191
| Fuerza tangencial en polea tornillo [kg] | 9.8009
Con factor de seguridad de 2 puedo elegir una correa de ancho 12mm que soporta 39kg
T5 gates
Es mejor el perfil del "diente" de la polea T5 a un HTD5 ya que tiene mas cuerpo. Lo mismo entre un HTD8 y un T10.
Esto es teniendo en cuenta que la polea sera hecha con impresion 3D.
Tambien en lugar de T5 se puede usar la linea XL que similar (iso 5294) y para T10 Linea L, por ejemplo de la marca optibelt
Las correas de paso XL o L (pulgadas) son mucho mas usadas y se encuentran en todas partes, se usan mucho como autopartes.

## Torque del motor v3
| Correa | Dientes | Ø primitivo | Torque Nm | kgcm | Ft [Kg] | Ft [N] | F [Kg] en diente | Area diente cm^2 A=10mm | Tension de corte en Kg/cm2 | Tension de corte en MPA | RPM min 1mmXmin | RPM min 5mmXmin | Potencia a 5mm/min [W] | RPM max 50mmXmin | Potencia a 50mm/min [W] | RPM mov. 200mmXmin | Relacion i
tornillo 1 |  | 0 | 18 | 12.3579 | 125.9728 | 139.9697 | 1373.1031 |  | 0.25 | 10 | 0.981 | 0.25 | 1.25 | 1.6176 | 12.5 | 16.1765 | 50 | 0
polea Z6 (Tornillo) | L | 60 | 190.99 | 12.3579 | 125.9728 | 13.1916 | 129.4092 | 0.23056 | 0.25 | 0.92224 | 0.090472 | 0.25 | 1.25 | 1.6176 | 12.5 | 16.1765 | 50 | 0
polea Z5 (Eje mando) | L | 18 | 44.56 | 3.7074 | 37.7918 | 16.9622 | 166.3994 | 0.98821 | 0.25 | 3.9528 | 0.38777 | 0.83333 | 4.1667 | 1.6176 | 41.6667 | 16.1765 | 166.6667 | 3.3333 | IT caja= | 8.1633
polea Z4 (Eje mando) | XL | 40 | 63.66 | 7.4148 | 75.5837 | 23.746 | 232.9487 | 0.62254 | 0.12 | 5.1879 | 0.50893 | 0.83333 | 4.1667 | 3.2353 | 41.6667 | 32.353 | 166.6667 | 3.3333
polea Z3 (Eje tensor) | XL | 14 | 19.1 | 2.5952 | 26.4543 | 27.7008 | 271.745 | 2.0749 | 0.12 | 17.2911 | 1.6963 | 2.381 | 11.9048 | 3.2353 | 119.0476 | 32.353 | 476.1905 | 2.8571
Polea Z2 (Eje tensor) | XL | 40 | 63.66 | 2.5952 | 26.4543 | 8.3111 | 81.532 | 0.21789 | 0.12 | 1.8158 | 0.17813 | 2.381 | 11.9048 | 3.2353 | 119.0476 | 32.353 | 476.1905 | 2.8571
Polea Z1 (eje mando) | XL | 14 | 19.1 | 0.90831 | 9.259 | 9.6953 | 95.1108 | 0.72623 | 0.12 | 6.0519 | 0.59369 | 6.8027 | 34.0136 | 3.2353 | 340.1361 | 32.353 | 1360.5442 | 2.8571
[19 empty] | IT= | 27.2109
Note on N2: Usuario de Windows: Para subir 5mm por min como pide la norma

## Distancia entre ejes
E= | 143.25 | --> | Tomo E= | 160 | https://ingemecanica.com/tutorialsemanal/tutorialn121.html
R= | 3
d= | 47.75
D= | 191
Lc= | 727.091
Elijo la correa de largo 660mm
AT10/660BTX de 20mm de ancho

## Esfuerzos en dientes de polea
Diente | MPa a 30Nm | % del esfuerzo | Carga por diente [Kg] | Fuerza tangencial en diente [Kg] |  | 19.6018
1 | 35 | 17.5615 | 3.4424 |  | Torque | 12.3579
2 | 33 | 16.558 | 3.2457
3 | 24 | 12.0421 | 2.3605
4 | 22 | 11.0386 | 2.1638
5 | 12 | 6.0211 | 1.1802
6 | 3 | 1.5053 | 0.29506
7 | 3.8 | 1.9067 | 0.37374
8 | 17 | 8.5299 | 1.672
9 | 19 | 9.5334 | 1.8687
10 | 19.5 | 9.7842 | 1.9179
11 | 11 | 5.5193 | 1.0819
199.3
El diente mas solicitado es el n1 y soporta casi el 18% de la carga de la correa al generar el torque
Se ve que tanto para la polea del tornillo como la de mando al ser la misma fuerza tangencial que soporta la correa
Comparten el mismo esfuerzo de 3,77 kg
En nuestro caso al igual que el paper necesitamos 15Nm de torque. El ancho de la polea usado en el paper es de 19mm
Para este caso se observa un esfuerzo en el diente de 17,5MPa con lo que estamos dentro del rango de trabajo de un
plastico como el PLA Max (79MPa).
https://d1wqtxts1xzle7.cloudfront.net/50806075/4-38-with-cover-page-v2.pdf?Expires=1666291549&Signature=fdxhqbYUlMi7~2kP-KgGUahAN07sK2ltdQe-26HHQ3F9xR0MAO5MTLfqTjuKFP7XCU~OB3JAPQ-Mum~AI~CDK452ey0I3RiJDpBxdIfRPiXp-z~GFNhkGaz2Hb1dGIoMq6dU06RfEK7tbi3eWydQwee0uz6PwLxNZ-kbVNw1agcnL9xCTC1mjZxiDdmrVlQlkL-hvE6Hqq202~9NRCXk0FC9zyW2cW20d0uZb5cKvnBeJJJUGT8HaTqPFtyKt2dXuQ782m0PmO~ed56elavDPttra2pKYjGHSJYS9u1PXPoX-WSenMJrMP5IT8Sc9oBCTIH1OZ~WQokjLEsNB6TZmA__&Key-Pair-Id=APKAJLOHF5GGSLRBV4ZA
El caso de estudio de este paper tiene valores similares al de la UTM

## Torque del motor
| Correa | Dientes | Ø primitivo | Torque Nm | kgcm | Ft [Kg] | F [Kg] en diente | Area diente cm^2 A=10mm | Tension de corte en Kg/cm2 | Tension de corte en MPA | RPM min 5mmXmin | RPM max 50mmXmin | RPM mov. 200mmXmin | Relacion i
tornillo 1 | T10 | 0 | 22 | 12.3579 | 125.9728 | 2863.0173 |  | 0.25 | 10 | 0.981 | 1.25 | 12.5 | 50 | 0
polea 1 (Tornillo) | T10 | 60 | 190.99 | 12.3579 | 125.9728 | 3.2979 | 0.10618 | 0.25 | 0.42472 | 0.041665 | 1.25 | 12.5 | 50 | 0
polea 2 (Central moto) | T10 | 18 | 44.56 | 3.7074 | 37.7918 | 4.2406 | 0.4551 | 0.25 | 1.8204 | 0.17858 | 4.1667 | 41.6667 | 166.6667 | 3.3333
polea 3 (Central moto) | T5 | 40 | 63.66 | 7.4148 | 75.5837 | 5.9365 | 0.2867 | 0.12 | 2.3892 | 0.23438 | 4.1667 | 41.6667 | 166.6667 | 3.3333
polea 4 (motorreductor 2) | T5 | 12 | 19.1 | 2.2244 | 22.6751 | 5.9359 | 0.95556 | 0.12 | 7.963 | 0.78117 | 13.8889 | 138.8889 | 555.5556 | 3.3333 | 11.1111
Polea 5 (motorreductor 2) | T5 | 40 | 63.66 | 2.2244 | 22.6751 | 1.781 | 0.086009 | 0.12 | 0.71675 | 0.070313 | 13.8889 | 138.8889 | 555.5556 | 3.3333
Polea 6 (eje motor) | T5 | 12 | 19.1 | 0.66733 | 6.8025 | 1.7808 | 0.28667 | 0.12 | 2.3889 | 0.23435 | 46.2963 | 462.963 | 1851.8519 | 3.3333 |  | it= | 37.037
tornillo 1 | L | 0 | 22 | 0 | 0 | 0 |  | 0.25 | 10 | 0.981 | 1.25 | 12.5 | 50 | 0
polea 1 (Tornillo) | L | 60 | 190.99 | 0 | 0 | 0 | 0 | 0.25 | 0 | 0 | 1.25 | 12.5 | 50 | 0
polea 2 (Central moto) | L | 18 | 44.56 | 0 | 0 | 0 | 0 | 0.25 | 0 | 0 | 4.1667 | 41.6667 | 166.6667 | 3.3333 |  | it caja | 11.1111
polea 3 (Central moto) | XL | 40 | 63.66 | 0 | 0 | 0 | 0 | 0.12 | 0 | 0 | 4.1667 | 41.6667 | 166.6667 | 3.3333
polea 4 (motorreductor 2) | XL | 12 | 19.1 | 0 | 0 | 0 | 0 | 0.12 | 0 | 0 | 13.8889 | 138.8889 | 555.5556 | 3.3333
Polea 5 (motorreductor 2) | XL | 40 | 63.66 | 0 | 0 | 0 | 0 | 0.12 | 0 | 0 | 13.8889 | 138.8889 | 555.5556 | 3.3333
Polea 6 (eje motor) | XL | 12 | 19.1 | 0 | 0 | 0 | 0 | 0.12 | 0 | 0 | 46.2963 | 462.963 | 1851.8519 | 3.3333
37.037
NEMA34: LEADSHINE
Note on L2: Usuario de Windows: Para subir 5mm por min como pide la norma
Note on L10: Usuario de Windows: Para subir 5mm por min como pide la norma

## Torque del motor v2)
| Correa | Dientes | Ø primitivo | Torque Nm | kgcm | Ft [Kg] | Ft [N] | F [Kg] en diente | Area diente cm^2 A=10mm | Tension de corte en Kg/cm2 | Tension de corte en MPA | RPM min 1mmXmin | RPM min 5mmXmin | Potencia a 5mm/min [W] | RPM max 50mmXmin | Potencia a 50mm/min [W] | RPM mov. 200mmXmin | Relacion i
tornillo 1 | L | 0 | 18 | 12.3579 | 125.9728 | 139.9697 | 1373.1031 |  | 0.25 | 10 | 0.981 | 0.25 | 1.25 | 1.6176 | 12.5 | 1797.3877 | 50 | 0
polea 1 (Tornillo) | L | 60 | 190.99 | 12.3579 | 125.9728 | 13.1916 | 129.4092 | 0.23056 | 0.25 | 0.92224 | 0.090472 | 0.25 | 1.25 | 1.6176 | 12.5 | 169.3962 | 50 | 0
polea 2 (Central moto) | L | 18 | 44.56 | 3.7074 | 37.7918 | 16.9622 | 166.3994 | 0.98821 | 0.25 | 3.9528 | 0.38777 | 0.83333 | 4.1667 | 1.6176 | 41.6667 | 726.0543 | 166.6667 | 3.3333 | IT caja= | 8.1633
polea 3 (Central moto) | XL | 40 | 63.66 | 7.4148 | 75.5837 | 23.746 | 232.9487 | 0.62254 | 0.12 | 5.1879 | 0.50893 | 0.83333 | 4.1667 | 3.2353 | 41.6667 | 1016.4304 | 166.6667 | 3.3333
polea 4 (motorreductor 2) | XL | 14 | 19.1 | 2.5952 | 26.4543 | 27.7008 | 271.745 | 2.0749 | 0.12 | 17.2911 | 1.6963 | 2.381 | 11.9048 | 3.2353 | 119.0476 | 3387.7465 | 476.1905 | 2.8571
Polea 5 (motorreductor 2) | XL | 40 | 63.66 | 2.5952 | 26.4543 | 8.3111 | 81.532 | 0.21789 | 0.12 | 1.8158 | 0.17813 | 2.381 | 11.9048 | 3.2353 | 119.0476 | 1016.4304 | 476.1905 | 2.8571
Polea 6 (eje motor) | XL | 14 | 19.1 | 0.90831 | 9.259 | 9.6953 | 95.1108 | 0.72623 | 0.12 | 6.0519 | 0.59369 | 6.8027 | 34.0136 | 3.2353 | 340.1361 | 3387.7465 | 1360.5442 | 2.8571
[19 empty] | IT= | 27.2109
Note on N2: Usuario de Windows: Para subir 5mm por min como pide la norma